## Verarbeitung
Messungen					Linseneigenschaften					Messparameter					Verarbeitung
				Grundeinstellungen					Autofocus				Stitching			Einlesen	Stitching Mode	Linsenparameter / (x_m, y_m, r1, r2) (µm)	Use Profiles	Interpolation / (x11, x12, x21, x22, ...)		Filterung / (fc1 fc2 tr n (rb1, rb2, …))		Processed Path		Ergebnisse
Model	Seite	Messung	Bemerkung	vertikales Stitching?	Durchmesser Optik (mm)	Power	Hersteller	Optikart	Material	Quelle		Objektiv	Messbereich (µm)	deltaZ (µm)	Belichtungszeit	Kamera Gain (dB)	deltaZ (mm)	Obere Grenze (mm)	Untere Grenze (mm)	Sicherheitsbereich (mm)	Anzahl X	Overlap	vertikal	Pfad					Wert	Typ	R in mm		h in µm			h_p in µm	do in mm

SN6AD1	1	1			6.0	13.0D + 3.0	Alcon	bikonvex, multifokal asphärisch	Acryl hydrophob	http://www.iol-info.com/intraocularlens/detail/14		320-S	68.6	0.16	lang	3	0.002	0.15	0.15	0.02	36	240		/run/media/damian/8GB/MIOL Messungen 2022/SN6AD1/Seite 1/Messung1.sms		3126 135 430 2950	1 1	-		3 5 0.0037 4 1850		/run/media/damian/8GB/MIOL Messungen 2022/SN6AD1/Seite 1/Messung1_Profile.npz		-59.05		-33.31		118.11			0.275	5.895
	1	2					320-S		0.16	lang	3	0.002	0.15	0.15	0.02	36	240		/run/media/damian/8GB/MIOL Messungen 2022/SN6AD1/Seite 1/Messung2.sms		3103 170 430 2940					-53.9		-33.27		118.3
	1	3					320-S		0.16	lang	3	0.002	0.15	0.15	0.02	36	240		/run/media/damian/8GB/MIOL Messungen 2022/SN6AD1/Seite 1/Messung3.sms		3105 240 430 2970					-52.9		-33.66		119.6339			0.494	5.9375
	2	1					320-S	96	0.16	lang	6	0.002	0.15	0.15	0.02	36	240		/run/media/damian/8GB/MIOL Messungen 2022/SN6AD1/Seite 2/Messung1.sms		3095 175 430 3000					4.45		-34.78
	2	2	unbrauchbare Messung, Zentrum nicht drauf					320-S	78	0.16	lang	6	0.002	0.15	0.15	0.02	36	240		/run/media/damian/8GB/MIOL Messungen 2022/SN6AD1/Seite 2/Messung2.sms
	2	3					320-S	80	0.16	lang	6	0.002	0.15	0.15	0.02	36	240		/run/media/damian/8GB/MIOL Messungen 2022/SN6AD1/Seite 2/Messung3.sms		3120 175 430 3000					2.64		-35.8
	2	4					320-S	80	0.16	lang	6	0.002	0.15	0.15	0.02	36	240		/run/media/damian/8GB/MIOL Messungen 2022/SN6AD1/Seite 2/Messung4.sms		3175 160 430 3000					2.07		-35.97
	2	5	Brauchbare Messung, da mehr Staub					320-S	80	0.16	lang	6	0.002	0.15	0.15	0.02	36	240		/run/media/damian/8GB/MIOL Messungen 2022/SN6AD1/Seite 2/Messung5.sms		3167 160 430 3005					-8.22		-32.389		133.9512			2.309	6.00625
	2	7	Brauchbare Messung, da mehr Staub					320-S	80	0.16	lang	6	0.002	0.15	0.15	0.02	36	240		/run/media/damian/8GB/MIOL Messungen 2022/SN6AD1/Seite 2/Messung7.sms		3050 160 430 3005					-9.36		-32.578		132.9629			2.225	6.0075

ZMA00	1	1			6.0	30.0 D +4.0	AMO	bikonvex, multifokal asphärisch	Acryl hydrophob	http://www.iol-info.com/intraocularlens/detail/19		320-S	150	0.16	max	3	0.002	0.15	0.15	0.02	36	240		/run/media/damian/8GB/MIOL Messungen 2022/ZMA00/Seite 1/Messung1.sms		2975 210 430 2930					-2.106		-6.567		606.7072			16.048	5.845
	1	2					320-S	150	0.16	max	3	0.002	0.15	0.15	0.02	36	240		/run/media/damian/8GB/MIOL Messungen 2022/ZMA00/Seite 1/Messung2.sms		3000 190 430 2920					-2.1438		-6.535		612.41			4.330	5.8125
	2	1	Mitte nicht drauf					320-S	120	0.16	lang	6	0.002	0.15	0.15	0.02	36	240		/run/media/damian/8GB/MIOL Messungen 2022/ZMA00/Seite 2/Messung1.sms		3130 130 520 2950					-2.0891		-14.603
	2	2					320-S	105	0.16	lang	6	0.002	0.15	0.15	0.02	36	240		/run/media/damian/8GB/MIOL Messungen 2022/ZMA00/Seite 2/Messung2.sms		3170 190 510 2975					-3.3528		-14.388		314.2235			-14.917	5.94125
	2	3					320-S	105	0.16	lang	6	0.002	0.15	0.15	0.02	36	240		/run/media/damian/8GB/MIOL Messungen 2022/ZMA00/Seite 2/Messung3.sms		3121 135 510 2975	1 1	150 210		3 5 0.005 4 247		/run/media/damian/8GB/MIOL Messungen 2022/ZMA00/Seite 2/Messung3_Profile.npz		-4.01		-14.649		307.1229			-15.432	5.93375

MS 612 DAY	2	1			6.0	25.5 D +3.5	Dr. Schmidt	bikonvex, multifokal asphärisch	Silikon	http://www.iol-info.com/intraocularlens/detail/136		320-S	105	0.16	lang	6	0.002	0.15	0.15	0.02	36	240		/run/media/damian/8GB/MIOL Messungen 2022/MS 612 DAY/Seite 2/Messung1.sms		3225 150 1500 3030					-0.5973		-11.105		407.7256			5.407	6.03625
	2	2			6.0					320-S	105	0.16	lang	6	0.002	0.15	0.15	0.02	36	240		/run/media/damian/8GB/MIOL Messungen 2022/MS 612 DAY/Seite 2/Messung2.sms		3131 150 1500 3018					-1.2598		-10.816		412.6914			5.375	6.025
	1	1					320-S	105	0.16	lang	6	0.002	0.15	0.15	0.02	36	240		/run/media/damian/8GB/MIOL Messungen 2022/MS 612 DAY/Seite 1/Messung1.sms		3170 185 565 3025					1.9987		-9.997		471.9028			18.994	6.03375
	1	2					320-S	105	0.16	lang	6	0.002	0.15	0.15	0.02	36	240		/run/media/damian/8GB/MIOL Messungen 2022/MS 612 DAY/Seite 1/Messung2.sms		3098 140 565 3025	1 1	40 145 1621 1645 1727 1763 2988 3018		3 5 0.0085 4 1870 2360		/run/media/damian/8GB/MIOL Messungen 2022/MS 612 DAY/Seite 1/Messung2_Profile.npz		1.1597		-9.948		468.3072			15.899	6.04375

Gelb oder Rot = verwendete Messungen für Average
Rot = verwendete Messungen zur grafischen Darstellung/Auswertung					n	d_e in µm	Vorderseite diff?	Vorderseite					Rückseite					d in mm	D in dpt	delta d_o in µm
				n_v					R in mm	k	h in µm	d_o in mm	h_p in µm	R in mm	k	h in µm	d_o in mm	h_p in µm
				1.337			SN6AD1	1.55	181	x	33.48	-55.99	118.9	5.92	0.38	-32.48	-8.79	133.5	6.01	2.27	0.43	12.91	-90.6
				MS 612 DAY	1.47	294	x	9.97	1.58	470.1	6.04	17.45	-10.96	-0.93	410.2	6.03	5.39	1.17	25.34	8.1
				ZMA00	1.47	198		6.55	-2.12	609.6	5.83	10.19	-14.52	-3.68	310.7	5.94	-15.17	1.12	29.32	-108.8

				Front
				R in mm	k	h_p in µm	h in µm	d_o in mm
				SN6AD1	33.48	-55.99	0.38	118.9	5.92
				MS 612 DAY	9.97	1.58	17.45	470.1	6.04
				ZMA00	6.55	-2.12	10.19	609.6	5.83

				Back
				R in mm	k	h_p in µm	h in µm	d_o in mm
				SN6AD1	-32.48	-8.79	2.27	133.5	6.01
				MS 612 DAY	-10.96	-0.93	5.39	410.2	6.03
				ZMA00	-14.52	-3.68	-15.17	310.7	5.94

				Overall Geometry
				n	d_e in µm	delta d_o in µm	d in mm	Front Diffractive?	D in dpt	D_n in dpt	D_s in dpt	D_ns in dpt
				SN6AD1	1.55	181	-90.6	0.43	x	12.91	2.94	13.0	3.00
				MS 612 DAY	1.47	294	8.1	1.17	x	25.34	3.46	25.5	3.50
				ZMA00	1.47	198	-108.8	1.12		29.32	4.24	30.0	4.00

## Nahzusatz
			lambda in nm
			550

	SN6AD1					MS 612 DAY					ZMA00
Stufe	r in µm	r_soll in µm	D_ist in dpt	D_soll in dpt		r in µm	r_soll in µm	D_ist in dpt	D_soll in dpt		r in µm	r_soll in µm	D_ist in dpt	D_soll in dpt
1	435.2	428.2	2.90	3		564	560.6	3.458	3.5		509.2	524.4	4.242	4
2	750	741.6	2.93	3		798	792.8	3.455	3.5		722	741.6	4.220	4
3	967	957.4	2.94	3		976.4	971.0	3.461	3.5		884.2	908.3	4.221	4
4	1144	1132.8	2.94	3		1127.6	1121.2	3.461	3.5		1023.7	1048.8	4.199	4
5	1296	1284.5	2.95	3		1261.4	1253.6	3.457	3.5		1142.8	1172.6	4.211	4
6	1433	1420.1	2.95	3		1381	1373.2	3.461	3.5		1247	1284.5	4.244	4
7	1558	1543.8	2.95	3		1490	1483.2	3.468	3.5		1346.2	1387.4	4.249	4
8	1672.5	1658.3	2.95	3		1592	1585.6	3.472	3.5		1445.2	1483.2	4.213	4
9	1773	1765.4	2.97	3		1687	1681.8	3.479	3.5		1526.4	1573.2	4.249	4
10						1780	1772.8	3.472	3.5		1614.4	1658.3	4.221	4
11								1689.3	1739.3	4.240	4
12								1765.6	1816.6	4.234	4
13								1835.6	1890.8	4.244	4
14								1905.9	1962.1	4.240	4		Design parameter
15								1975.7	2031.0	4.227	4			alpha
16								2035.4	2097.6	4.248	4		SN6AD1	0.46
17								2098.6	2162.2	4.246	4		MS 612 DAY	0.49
18								2162.8	2224.9	4.233	4		ZMA00	0.46
19								2220.3	2285.8	4.240	4
20								2275	2345.2	4.251	4
21								2333.9	2403.1	4.241	4
22								2387.6	2459.7	4.245	4
23								2443.2	2515.0	4.238	4
24								2492.45	2569.0	4.250	4
25								2542.9	2622.0	4.253	4
26								2592.9	2673.9	4.254	4
27								2642	2724.9	4.255	4
28								2691.3	2774.9	4.252	4
29								2740.6	2824.0	4.247	4
30								2796	2872.3	4.221	4

D_mean in dpt			2.94	3.00				3.46	3.50				4.24	4.00
Fehler in %			2.0%					1.0%					-5.6%
h0 Soll in µm (alpha=2)			1.29					2.07					2.07
h0 Ist in µm			1.20					2.02					1.92
Fehler			7.3%					2.5%					7.0%
alpha			0.46					0.49					0.46
ZMA00
number i
position r in µm
SN6AD1
number i
position r in µm
MS 612
number i
position r in µm

## Dicke Messschieber
Messgerät:	Holex 412808150
			Geschätzte Messgenauigkeit: 0.05 mm
	d in mm		Begrenzt durch die Weichheit des Materials
SN6AD1	0.40		Je nach Druck weichen die Messungen um +/- 0.03 ab
MS 612 DAY	1.15
ZMA00	1.15		Fehlergrenze laut Hersteller: 0.03mm
			Siehe	https://www.hoffmann-group.com/DE/de/hom/Messtechnik/Messschieber/Taschenmessschieber/Digitaler-Messschieber-ABS-mit-Datenausgang/p/412805-150